## Linear RGB 709 SDR to uv
|  | Linear RGB to XYZ Matrix BT.709 |  |  |  | L = 116 * (Y/Yn)^(1/3) - 16 |  |  |  | Yn | = | 1
|  | 0.41239 | 0.35758 | 0.18048
|  | 0.21264 | 0.71517 | 0.072192
|  | 0.019331 | 0.11919 | 0.95053
| Linear RGB 709 |  |  |  | X Y Z |  |  | L U' V'
Color: | R | G | B |  | X | Y | Z | L | u' | v'
Color Checker Sarnoff Xrite 2014 709 REFERENCE ORIGINAL from Sarnoff Visualizer BT.709 Dec 2019
Dark Skin | 26.3026 | 8.4499 | 4.293 |  | 12.7267 | 15.9602 | 9.4378 | 276.0591 | 0.18152 | 0.5122
Light Skin | 113.4559 | 54.376 | 35.7585 |  | 59.0419 | 83.7203 | 58.3917 | 491.4597 | 0.1585 | 0.50569
Blue Sky | 14.4262 | 30.9255 | 60.4604 |  | 13.6939 | 34.4821 | 62.3058 | 361.5628 | 0.076306 | 0.43232
Foliage | 11.1308 | 20.8906 | 4.2232 |  | 9.114 | 19.4239 | 7.5313 | 295.8196 | 0.11284 | 0.54111
Blue Flower | 38.648 | 36.4356 | 85.4687 |  | 25.3379 | 50.0649 | 90.8463 | 411.5326 | 0.096631 | 0.4296
Bluish Green | 18.125 | 103.1317 | 75.7991 |  | 30.8697 | 89.2726 | 82.766 | 502.4387 | 0.076303 | 0.49649
Orange | 149.1999 | 30.9098 | 1.0289 |  | 68.1212 | 75.5799 | 30.1372 | 474.4485 | 0.21086 | 0.52639
Purplish Blue | 7.1437 | 13.1249 | 69.8535 |  | 7.0872 | 20.2672 | 68.6348 | 300.2683 | 0.054833 | 0.35281
Moderate Red | 113.1588 | 10.4739 | 15.9678 |  | 49.2015 | 49.8577 | 36.357 | 410.9419 | 0.21719 | 0.4952
Purple | 13.4441 | 3.4797 | 20.5883 |  | 6.6821 | 9.75 | 22.2475 | 231.8141 | 0.12167 | 0.39945
Yellow Green | 63.4333 | 99.4442 | 3.9297 |  | 47.381 | 94.2705 | 22.3629 | 511.9385 | 0.12399 | 0.55507
Orange Yellow | 172.403 | 67.0728 | 1.396 |  | 85.3867 | 109.7834 | 37.2845 | 539.4396 | 0.18522 | 0.53582
Blue | 1.4488 | 3.936 | 54.4455 |  | 2.4869 | 9.8226 | 52.2978 | 232.4277 | 0.032432 | 0.28822
Green | 5.6625 | 53.7088 | 5.7327 |  | 13.8666 | 41.119 | 10.3485 | 384.3797 | 0.083824 | 0.55928
Red | 86.0382 | 1.5914 | 3.1942 |  | 35.8815 | 32.2848 | 18.6793 | 353.3662 | 0.24909 | 0.50428
Yellow | 188.2051 | 118.4813 | 0.174 |  | 102.8112 | 152.0541 | 42.6862 | 603.1426 | 0.16373 | 0.54485
Magenta | 100.4872 | 10.2086 | 51.8146 |  | 44.6124 | 49.4095 | 68.1244 | 409.6588 | 0.18023 | 0.44912
Cyan | 0 | 41.3178 | 71.7605 |  | 10.173 | 38.1027 | 71.1935 | 374.3401 | 0.051166 | 0.43119
White | 200 | 198.094 | 185.5219 |  | 128.187 | 235.3007 | 226.7416 | 700.1419 | 0.1182 | 0.48818
Neutral 8 | 121.706 | 120.8041 | 117.486 |  | 78.1492 | 143.9192 | 142.3609 | 591.8982 | 0.11734 | 0.48621
Neutral 6.5 | 64.8706 | 64.9526 | 63.4615 |  | 41.7903 | 77.2131 | 76.7192 | 477.956 | 0.11688 | 0.48591
Neutral 5 | 29.575 | 29.7418 | 29.2633 |  | 19.0864 | 35.334 | 35.3006 | 364.6468 | 0.11656 | 0.48551
Neutral 3.5 | 9.3401 | 9.4262 | 9.2404 |  | 6.0348 | 11.1826 | 11.1495 | 243.4014 | 0.11649 | 0.48568
Black | 1.796 | 1.6812 | 1.718 |  | 1.1314 | 2.0493 | 2.0785 | 131.3429 | 0.11876 | 0.48401

## YCbCr SDR to uv
| User Input Section |  |  |  | YCbCr to RGB Matrix |  |  |  |  | Gamma Calculations |  |  | Linear RGB to XYZ Matrix BT.709
[5 empty] | 1 | 1 | 1 |  |  | a | 203 |  | 0.41239 | 0.35758 | 0.18048
[5 empty] | 1.8498e-17 | -0.18731 | 1.8556 |  |  | b | 0 |  | 0.21264 | 0.71517 | 0.072192
Bit Depth: | 10 |  |  | 10 | 1.5747 | -0.46821 | -2.6145e-17 | [5 empty] | 0.019331 | 0.11919 | 0.95053
Peak Lum: | 203 |  |  | 203
Min Lum: | 0 |  |  | 0
Gamma: | 2.4 |  |  | 2.4
Range: | narrow |  |  | narro
| Narrow/Full Range YCbCr |  |  |  | Normalized YCbCr |  |  | RGB' |  |  |  | Linear RGB 709 |  |  |  | X Y Z |  |  | L U' V'
Color: | Y | Cb | Cr |  | Y | Cb | Cr | R' | G' | B' |  | R | G | B |  | X | Y | Z | L | u' | v'
Rene Reference Colors
Dark Skin | 920 | 20 | 1 |  | 0.97717 | -0.54911 | -0.57031 | 0.079085 | 1.347 | -0.041763 |  | 0.46018 | 414.9695 | -0.099401 |  | 88.4266 | 296.9259 | 29.9462 |  | 0.076359 | 0.57691
Light Skin |  |  |  |  | -0.073059 | -0.57143 | -0.57143 | -0.9729 | 0.30152 | -1.1334 |  | -190.0467 | 11.4254 | -274.1737
Blue Sky |  |  |  |  | -0.073059 | -0.57143 | -0.57143 | -0.9729 | 0.30152 | -1.1334 |  | -190.0467 | 11.4254 | -274.1737
Foliage |  |  |  |  | -0.073059 | -0.57143 | -0.57143 | -0.9729 | 0.30152 | -1.1334 |  | -190.0467 | 11.4254 | -274.1737
Blue Flower |  |  |  |  | -0.073059 | -0.57143 | -0.57143 | -0.9729 | 0.30152 | -1.1334 |  | -190.0467 | 11.4254 | -274.1737
Bluish Green |  |  |  |  | -0.073059 | -0.57143 | -0.57143 | -0.9729 | 0.30152 | -1.1334 |  | -190.0467 | 11.4254 | -274.1737
Orange |  |  |  |  | -0.073059 | -0.57143 | -0.57143 | -0.9729 | 0.30152 | -1.1334 |  | -190.0467 | 11.4254 | -274.1737
Purplish Blue |  |  |  |  | -0.073059 | -0.57143 | -0.57143 | -0.9729 | 0.30152 | -1.1334 |  | -190.0467 | 11.4254 | -274.1737
Moderate Red |  |  |  |  | -0.073059 | -0.57143 | -0.57143 | -0.9729 | 0.30152 | -1.1334 |  | -190.0467 | 11.4254 | -274.1737
Purple |  |  |  |  | -0.073059 | -0.57143 | -0.57143 | -0.9729 | 0.30152 | -1.1334 |  | -190.0467 | 11.4254 | -274.1737
Yellow Green |  |  |  |  | -0.073059 | -0.57143 | -0.57143 | -0.9729 | 0.30152 | -1.1334 |  | -190.0467 | 11.4254 | -274.1737
Orange Yellow |  |  |  |  | -0.073059 | -0.57143 | -0.57143 | -0.9729 | 0.30152 | -1.1334 |  | -190.0467 | 11.4254 | -274.1737
Blue |  |  |  |  | -0.073059 | -0.57143 | -0.57143 | -0.9729 | 0.30152 | -1.1334 |  | -190.0467 | 11.4254 | -274.1737
Green |  |  |  |  | -0.073059 | -0.57143 | -0.57143 | -0.9729 | 0.30152 | -1.1334 |  | -190.0467 | 11.4254 | -274.1737
Red |  |  |  |  | -0.073059 | -0.57143 | -0.57143 | -0.9729 | 0.30152 | -1.1334 |  | -190.0467 | 11.4254 | -274.1737
Yellow |  |  |  |  | -0.073059 | -0.57143 | -0.57143 | -0.9729 | 0.30152 | -1.1334 |  | -190.0467 | 11.4254 | -274.1737
Magenta |  |  |  |  | -0.073059 | -0.57143 | -0.57143 | -0.9729 | 0.30152 | -1.1334 |  | -190.0467 | 11.4254 | -274.1737
Cyan |  |  |  |  | -0.073059 | -0.57143 | -0.57143 | -0.9729 | 0.30152 | -1.1334 |  | -190.0467 | 11.4254 | -274.1737
White |  |  |  |  | -0.073059 | -0.57143 | -0.57143 | -0.9729 | 0.30152 | -1.1334 |  | -190.0467 | 11.4254 | -274.1737
Neutral 8 |  |  |  |  | -0.073059 | -0.57143 | -0.57143 | -0.9729 | 0.30152 | -1.1334 |  | -190.0467 | 11.4254 | -274.1737
Neutral 6.5 |  |  |  |  | -0.073059 | -0.57143 | -0.57143 | -0.9729 | 0.30152 | -1.1334 |  | -190.0467 | 11.4254 | -274.1737
Neutral 5 |  |  |  |  | -0.073059 | -0.57143 | -0.57143 | -0.9729 | 0.30152 | -1.1334 |  | -190.0467 | 11.4254 | -274.1737
Neutral 3.5 |  |  |  |  | -0.073059 | -0.57143 | -0.57143 | -0.9729 | 0.30152 | -1.1334 |  | -190.0467 | 11.4254 | -274.1737
Black |  |  |  |  | -0.073059 | -0.57143 | -0.57143 | -0.9729 | 0.30152 | -1.1334 |  | -190.0467 | 11.4254 | -274.1737

## Linear RGB HLG to uv
|  |  |  | YCbCr to RGB Matrix |  |  |  | L = 116 * (Y/Yn)^(1/3) - 16 |  |  |  | RGB to XYZ Matrix
|  |  |  | 1 | 1 | 1 | [5 empty] | 0.63696 | 0.14462 | 0.16888
|  |  |  | 0 | -0.1646 | 1.8814 | [5 empty] | 0.2627 | 0.678 | 0.059302
|  |  |  | 1.4746 | -0.5714 | 0 |  | Yn | = | 1 |  | 0 | 0.028073 | 1.061
| Linear RGB BT.2100 |  |  |  | XYZ |  |  |  | L u' v'
Colors: | R | G | B |  | X | Y | Z |  | L | u' | v'
Rene Reference Colors
Dark Skin | 20.9 | 10.9462 | 6.0088 |  | 16.188 | 10.6127 | 10.554 |  | 238.9175 | 0.31275 | 0.46133
Light Skin | 86.7381 | 61.0121 | 44.2353 |  | 71.2764 | 55.1517 | 65.1995 |  | 425.5477 | 0.26057 | 0.45365
Blue Sky | 25.0632 | 32.2752 | 53.0531 |  | 24.4429 | 26.9964 | 62.4352 |  | 331.9847 | 0.15854 | 0.39398
Foliage | 16.9147 | 22.0188 | 9.09 |  | 16.5583 | 17.63 | 13.8067 |  | 285.9088 | 0.20542 | 0.49211
Blue Flower | 42.0884 | 39.8554 | 73.2741 |  | 37.2786 | 35.1656 | 87.2141 |  | 364.0411 | 0.18044 | 0.38297
Bluish Green | 52.8723 | 95.2551 | 79.4802 |  | 58.701 | 74.4602 | 98.9052 |  | 472.0146 | 0.15948 | 0.45516
Orange | 91.483 | 41.8534 | 8.9158 |  | 69.2657 | 41.8568 | 27.3912 |  | 386.7603 | 0.35553 | 0.4834
Purplish Blue | 14.3042 | 16.0393 | 52.3807 |  | 13.3247 | 14.4137 | 58.942 |  | 266.3037 | 0.13116 | 0.31924
Moderate Red | 63.9138 | 20.4397 | 20.9629 |  | 46.0799 | 23.6896 | 34.2473 |  | 317.153 | 0.36559 | 0.42289
Purple | 11.8422 | 6.6622 | 18.3306 |  | 9.2931 | 6.7441 | 21.8435 |  | 203.1627 | 0.21123 | 0.3449
Yellow Green | 75.5267 | 95.0571 | 18.1058 |  | 73.0789 | 75.8792 | 37.6021 |  | 475.0952 | 0.22077 | 0.51577
Orange Yellow | 120.5159 | 76.1683 | 13.4256 |  | 96.773 | 69.4475 | 39.1141 |  | 460.808 | 0.30824 | 0.4977
Blue | 6.0997 | 6.5245 | 37.2676 |  | 5.5992 | 6.3519 | 40.9574 |  | 198.829 | 0.1001 | 0.2555
Green | 24.3641 | 49.4356 | 14.1855 |  | 28.5057 | 37.4389 | 22.0969 |  | 372.0602 | 0.17371 | 0.51335
Red | 43.8163 | 8.6445 | 7.1501 |  | 30.1801 | 12.3983 | 15.4985 |  | 252.4797 | 0.45962 | 0.42484
Yellow | 151.0488 | 123.1759 | 15.4919 |  | 128.5701 | 105.7921 | 49.2505 |  | 532.6252 | 0.27602 | 0.51102
Magenta | 59.7247 | 19.944 | 46.8677 |  | 43.2814 | 23.4749 | 60.995 |  | 316.1436 | 0.29932 | 0.36528
Cyan | 12.9615 | 38.5781 | 61.1974 |  | 18.3904 | 29.7483 | 69.4062 |  | 343.4281 | 0.10933 | 0.39792
White | 200.9839 | 200.4212 | 190.8255 |  | 180.669 | 170.3078 | 248.2907 |  | 626.988 | 0.20766 | 0.44043
Neutral 8 | 122.584 | 122.2525 | 119.7588 |  | 110.1966 | 103.9766 | 155.0142 |  | 529.4688 | 0.20647 | 0.43833
Neutral 6.5 | 66.6252 | 66.702 | 65.621 |  | 59.9601 | 56.7011 | 84.8302 |  | 429.6445 | 0.20588 | 0.43805
Neutral 5 | 32.0053 | 32.0943 | 31.7541 |  | 28.8172 | 27.2798 | 40.999 |  | 333.198 | 0.20547 | 0.43764
Neutral 3.5 | 11.7853 | 11.8318 | 11.6942 |  | 10.615 | 10.0546 | 15.0993 |  | 234.3683 | 0.20539 | 0.43772
Black | 3.4139 | 3.3451 | 3.3732 |  | 3.0533 | 2.8564 | 4.3538 |  | 148.5873 | 0.20714 | 0.43601

## YCbCr HLG to uv
| User Input Section |  |  | YCbCr to RGB Matrix | [7 empty] | HLG Values |  |  |  |  | RGB to XYZ Matrix
|  |  |  | 1 | 1 | 1 | [5 empty] | gamma | 1.2 |  |  |  | 0.63696 | 0.14462 | 0.16888
|  |  |  | 0 | -0.1646 | 1.8814 | [5 empty] | a | 0.17883 |  |  |  | 0.2627 | 0.678 | 0.059302
Bit Depth: | 10 |  |  | 1.4746 | -0.5714 | 0 | [5 empty] | b | 0.28467 |  |  |  | 0 | 0.028073 | 1.061
Peak Lum: | 1000 | [10 empty] | c | 0.55991
Range: | Narrow
| Narrow/Full Range YCbCr |  |  | Normalized YCbCr |  |  | RGB' |  |  | OETF^-1 RGB |  |  |  | Linear RGB BT.2100 |  |  | XYZ |  |  | L u' v'
Colors: | Y | Cb | Cr | Y | Cb | Cr | R' | G' | B' | R | G | B |  | R | G | B | X | Y | Z | L | u' | v'
HLG REFERENCE Sarnoff Xrite 2014 ColorChecker 709 Colors in HLG **REFERENCE**
dark skin | 200 | 240 | 200 | 0.15525 | -0.30357 | -0.34821 | -0.35823 | 0.40419 | -0.41589 | 0.042775 | 0.054456 | 0.057654 |  | 23.642 | 30.0981 | 31.8657 | 22.9657 | 24.72 | 39.5866
light skin |  |  |  | -0.073059 | -0.57143 | -0.57143 | -0.91569 | 0.34751 | -1.1481 | 0.27949 | 0.040255 | 0.43941 |  | 184.918 | 26.6332 | 290.7219
blue sky |  |  |  | -0.073059 | -0.57143 | -0.57143 | -0.91569 | 0.34751 | -1.1481 | 0.27949 | 0.040255 | 0.43941 |  | 184.918 | 26.6332 | 290.7219
foliage |  |  |  | -0.073059 | -0.57143 | -0.57143 | -0.91569 | 0.34751 | -1.1481 | 0.27949 | 0.040255 | 0.43941 |  | 184.918 | 26.6332 | 290.7219
blue flower |  |  |  | -0.073059 | -0.57143 | -0.57143 | -0.91569 | 0.34751 | -1.1481 | 0.27949 | 0.040255 | 0.43941 |  | 184.918 | 26.6332 | 290.7219
bluish green |  |  |  | -0.073059 | -0.57143 | -0.57143 | -0.91569 | 0.34751 | -1.1481 | 0.27949 | 0.040255 | 0.43941 |  | 184.918 | 26.6332 | 290.7219
orange |  |  |  | -0.073059 | -0.57143 | -0.57143 | -0.91569 | 0.34751 | -1.1481 | 0.27949 | 0.040255 | 0.43941 |  | 184.918 | 26.6332 | 290.7219
purplish blue |  |  |  | -0.073059 | -0.57143 | -0.57143 | -0.91569 | 0.34751 | -1.1481 | 0.27949 | 0.040255 | 0.43941 |  | 184.918 | 26.6332 | 290.7219
moderate red |  |  |  | -0.073059 | -0.57143 | -0.57143 | -0.91569 | 0.34751 | -1.1481 | 0.27949 | 0.040255 | 0.43941 |  | 184.918 | 26.6332 | 290.7219
purple |  |  |  | -0.073059 | -0.57143 | -0.57143 | -0.91569 | 0.34751 | -1.1481 | 0.27949 | 0.040255 | 0.43941 |  | 184.918 | 26.6332 | 290.7219
yellow green |  |  |  | -0.073059 | -0.57143 | -0.57143 | -0.91569 | 0.34751 | -1.1481 | 0.27949 | 0.040255 | 0.43941 |  | 184.918 | 26.6332 | 290.7219
orange yellow |  |  |  | -0.073059 | -0.57143 | -0.57143 | -0.91569 | 0.34751 | -1.1481 | 0.27949 | 0.040255 | 0.43941 |  | 184.918 | 26.6332 | 290.7219
blue |  |  |  | -0.073059 | -0.57143 | -0.57143 | -0.91569 | 0.34751 | -1.1481 | 0.27949 | 0.040255 | 0.43941 |  | 184.918 | 26.6332 | 290.7219
green |  |  |  | -0.073059 | -0.57143 | -0.57143 | -0.91569 | 0.34751 | -1.1481 | 0.27949 | 0.040255 | 0.43941 |  | 184.918 | 26.6332 | 290.7219
red |  |  |  | -0.073059 | -0.57143 | -0.57143 | -0.91569 | 0.34751 | -1.1481 | 0.27949 | 0.040255 | 0.43941 |  | 184.918 | 26.6332 | 290.7219
yellow |  |  |  | -0.073059 | -0.57143 | -0.57143 | -0.91569 | 0.34751 | -1.1481 | 0.27949 | 0.040255 | 0.43941 |  | 184.918 | 26.6332 | 290.7219
magenta |  |  |  | -0.073059 | -0.57143 | -0.57143 | -0.91569 | 0.34751 | -1.1481 | 0.27949 | 0.040255 | 0.43941 |  | 184.918 | 26.6332 | 290.7219
cyan |  |  |  | -0.073059 | -0.57143 | -0.57143 | -0.91569 | 0.34751 | -1.1481 | 0.27949 | 0.040255 | 0.43941 |  | 184.918 | 26.6332 | 290.7219
white |  |  |  | -0.073059 | -0.57143 | -0.57143 | -0.91569 | 0.34751 | -1.1481 | 0.27949 | 0.040255 | 0.43941 |  | 184.918 | 26.6332 | 290.7219
Gray 2 |  |  |  | -0.073059 | -0.57143 | -0.57143 | -0.91569 | 0.34751 | -1.1481 | 0.27949 | 0.040255 | 0.43941 |  | 184.918 | 26.6332 | 290.7219
Gray 3 |  |  |  | -0.073059 | -0.57143 | -0.57143 | -0.91569 | 0.34751 | -1.1481 | 0.27949 | 0.040255 | 0.43941 |  | 184.918 | 26.6332 | 290.7219
Gray 4 |  |  |  | -0.073059 | -0.57143 | -0.57143 | -0.91569 | 0.34751 | -1.1481 | 0.27949 | 0.040255 | 0.43941 |  | 184.918 | 26.6332 | 290.7219
Gray 5 |  |  |  | -0.073059 | -0.57143 | -0.57143 | -0.91569 | 0.34751 | -1.1481 | 0.27949 | 0.040255 | 0.43941 |  | 184.918 | 26.6332 | 290.7219
Gray 6 |  |  |  | -0.073059 | -0.57143 | -0.57143 | -0.91569 | 0.34751 | -1.1481 | 0.27949 | 0.040255 | 0.43941 |  | 184.918 | 26.6332 | 290.7219

## Linear RGB to PQ to uv
| RGB to XYZ Matrix |  |  |  | L = 116 * (Y/Yn)^(1/3) - 16
| 0.63696 | 0.14462 | 0.16888
| 0.2627 | 0.678 | 0.059302
| 0 | 0.028073 | 1.061 |  | Yn | = | 1
| Linear RGB |  |  | XYZ |  |  |  | L u' v'
| R | G | B | X | Y | Z |  | L | u' | v'
Rene Reference Colors
Dark Skin | 20.9198 | 10.9462 | 6.0088 | 16.2006 | 10.6155 | 10.5573 |  | 238.9404 | 0.3129 | 0.46131
Light Skin | 92.4007 | 60.5622 | 40.869 | 74.7651 | 55.5711 | 62.5576 |  | 426.664 | 0.27286 | 0.45633
Blue Sky | 23.4289 | 32.2473 | 59.4601 | 23.3946 | 26.921 | 68.9553 |  | 331.6604 | 0.14758 | 0.38211
Foliage | 15.5656 | 21.9091 | 6.6996 | 15.6702 | 17.2935 | 11.0362 |  | 283.9751 | 0.20339 | 0.50503
Blue Flower | 42.1941 | 39.4461 | 82.6885 | 37.2384 | 35.1676 | 97.1963 |  | 364.0486 | 0.17394 | 0.36961
Bluish Green | 48.6505 | 98.8847 | 79.6843 | 56.9654 | 76.3163 | 98.624 |  | 476.0362 | 0.15215 | 0.45864
Orange | 103.0679 | 40.0367 | 5.1637 | 76.1676 | 42.1951 | 25.2591 |  | 387.8426 | 0.38818 | 0.48384
Purplish Blue | 12.7936 | 14.8877 | 65.7855 | 12.06 | 13.7908 | 72.8409 |  | 262.1768 | 0.11028 | 0.28373
Moderate Red | 74.3137 | 17.9873 | 18.5867 | 52.06 | 23.4642 | 33.3371 |  | 316.0929 | 0.41315 | 0.41897
Purple | 11.6439 | 5.2337 | 20.6629 | 8.7916 | 5.8124 | 24.1998 |  | 192.5659 | 0.20861 | 0.31031
Yellow Green | 74.5689 | 98.1375 | 12.3545 | 73.278 | 77.6678 | 31.5209 |  | 478.9237 | 0.21991 | 0.52444
Orange Yellow | 130.284 | 75.5554 | 8.2584 | 102.8339 | 70.2995 | 35.2451 |  | 462.75 | 0.32567 | 0.50092
Blue | 4.667 | 5.1475 | 50.8202 | 4.3249 | 5.5916 | 55.0129 |  | 189.8905 | 0.068314 | 0.19872
Green | 21.4042 | 51.824 | 10.5025 | 27.2478 | 38.5268 | 17.831 |  | 375.7831 | 0.16548 | 0.52645
Red | 52.9395 | 6.4077 | 4.8794 | 35.4035 | 12.1373 | 14.4974 |  | 250.583 | 0.54267 | 0.4186
Yellow | 157.3336 | 123.8502 | 9.1974 | 132.7504 | 106.9815 | 43.6735 |  | 534.6735 | 0.28419 | 0.5153
Magenta | 68.4507 | 17.4105 | 51.0097 | 48.174 | 23.1354 | 66.713 |  | 314.5346 | 0.32367 | 0.34974
Cyan | 9.7335 | 39.8551 | 69.9702 | 16.6698 | 30.3936 | 78.2446 |  | 346.0083 | 0.094272 | 0.38674
White | 200 | 199.3506 | 188.3112 | 179.7611 | 169.3691 | 245.3934 |  | 625.8044 | 0.20803 | 0.441
Neutral 8 | 123.5272 | 123.1337 | 120.1791 | 111.0289 | 104.7223 | 155.6717 |  | 530.7696 | 0.20667 | 0.4386
Neutral 6.5 | 67.393 | 67.4867 | 66.1694 | 60.6553 | 57.3596 | 85.5882 |  | 431.3629 | 0.20599 | 0.4383
Neutral 5 | 31.8187 | 31.9295 | 31.5061 | 28.6551 | 27.1341 | 40.6945 |  | 332.5753 | 0.2055 | 0.43784
Neutral 3.5 | 10.8059 | 10.8635 | 10.6932 | 9.7367 | 9.2283 | 13.8145 |  | 227.3133 | 0.20541 | 0.43804
Black | 2.4232 | 2.3461 | 2.3775 | 2.1598 | 2.0078 | 3.0709 |  | 130.3413 | 0.20822 | 0.43554

## YCbCr PQ to uv
| User Input Section |  |  | YCbCr to RGB Matrix | [5 empty] | RGB to XYZ Matrix |  |  |  | L = 116 * (Y/Yn)^(1/3) - 16
|  |  |  | 1 | 1 | 1 |  |  |  | 0.63696 | 0.14462 | 0.16888
|  |  |  | 0 | -0.1646 | 1.8814 |  |  |  | 0.2627 | 0.678 | 0.059302
Bit Depth: | 10 |  |  | 1.4746 | -0.5714 | 0 |  |  |  | 0 | 0.028073 | 1.061 |  | Yn | = | 1
Range: | narrow
| Narrow/Full Range YCbCr |  |  | Normalized YCbCr |  |  | RGB' |  |  | Linear RGB |  |  | XYZ |  |  |  | L u' v'
| Y | Cb | Cr | Y | Cb | Cr | R' | G' | B' | R | G | B | X | Y | Z |  | L | u' | v'
Rene Reference Colors
Dark Skin |  |  |  | -0.073059 | -0.57143 | -0.57143 | -0.91569 | 0.34751 | -1.1481 | 0 | 17.9043 | 0 | 4.7035 | 12.1391 | 1.0618 |  | 250.5958 | 0.099033 | 0.57508
Light Skin |  |  |  | -0.073059 | -0.57143 | -0.57143 | -0.91569 | 0.34751 | -1.1481 | 0 | 17.9043 | 0 | 4.7035 | 12.1391 | 1.0618 |  | 250.5958 | 0.099033 | 0.57508
Blue Sky |  |  |  | -0.073059 | -0.57143 | -0.57143 | -0.91569 | 0.34751 | -1.1481 | 0 | 17.9043 | 0 | 4.7035 | 12.1391 | 1.0618 |  | 250.5958 | 0.099033 | 0.57508
Foliage |  |  |  | -0.073059 | -0.57143 | -0.57143 | -0.91569 | 0.34751 | -1.1481 | 0 | 17.9043 | 0 | 4.7035 | 12.1391 | 1.0618 |  | 250.5958 | 0.099033 | 0.57508
Blue Flower |  |  |  | -0.073059 | -0.57143 | -0.57143 | -0.91569 | 0.34751 | -1.1481 | 0 | 17.9043 | 0 | 4.7035 | 12.1391 | 1.0618 |  | 250.5958 | 0.099033 | 0.57508
Bluish Green |  |  |  | -0.073059 | -0.57143 | -0.57143 | -0.91569 | 0.34751 | -1.1481 | 0 | 17.9043 | 0 | 4.7035 | 12.1391 | 1.0618 |  | 250.5958 | 0.099033 | 0.57508
Orange |  |  |  | -0.073059 | -0.57143 | -0.57143 | -0.91569 | 0.34751 | -1.1481 | 0 | 17.9043 | 0 | 4.7035 | 12.1391 | 1.0618 |  | 250.5958 | 0.099033 | 0.57508
Purplish Blue |  |  |  | -0.073059 | -0.57143 | -0.57143 | -0.91569 | 0.34751 | -1.1481 | 0 | 17.9043 | 0 | 4.7035 | 12.1391 | 1.0618 |  | 250.5958 | 0.099033 | 0.57508
Moderate Red |  |  |  | -0.073059 | -0.57143 | -0.57143 | -0.91569 | 0.34751 | -1.1481 | 0 | 17.9043 | 0 | 4.7035 | 12.1391 | 1.0618 |  | 250.5958 | 0.099033 | 0.57508
Purple |  |  |  | -0.073059 | -0.57143 | -0.57143 | -0.91569 | 0.34751 | -1.1481 | 0 | 17.9043 | 0 | 4.7035 | 12.1391 | 1.0618 |  | 250.5958 | 0.099033 | 0.57508
Yellow Green |  |  |  | -0.073059 | -0.57143 | -0.57143 | -0.91569 | 0.34751 | -1.1481 | 0 | 17.9043 | 0 | 4.7035 | 12.1391 | 1.0618 |  | 250.5958 | 0.099033 | 0.57508
Orange Yellow |  |  |  | -0.073059 | -0.57143 | -0.57143 | -0.91569 | 0.34751 | -1.1481 | 0 | 17.9043 | 0 | 4.7035 | 12.1391 | 1.0618 |  | 250.5958 | 0.099033 | 0.57508
Blue |  |  |  | -0.073059 | -0.57143 | -0.57143 | -0.91569 | 0.34751 | -1.1481 | 0 | 17.9043 | 0 | 4.7035 | 12.1391 | 1.0618 |  | 250.5958 | 0.099033 | 0.57508
Green |  |  |  | -0.073059 | -0.57143 | -0.57143 | -0.91569 | 0.34751 | -1.1481 | 0 | 17.9043 | 0 | 4.7035 | 12.1391 | 1.0618 |  | 250.5958 | 0.099033 | 0.57508
Red |  |  |  | -0.073059 | -0.57143 | -0.57143 | -0.91569 | 0.34751 | -1.1481 | 0 | 17.9043 | 0 | 4.7035 | 12.1391 | 1.0618 |  | 250.5958 | 0.099033 | 0.57508
Yellow |  |  |  | -0.073059 | -0.57143 | -0.57143 | -0.91569 | 0.34751 | -1.1481 | 0 | 17.9043 | 0 | 4.7035 | 12.1391 | 1.0618 |  | 250.5958 | 0.099033 | 0.57508
Magenta |  |  |  | -0.073059 | -0.57143 | -0.57143 | -0.91569 | 0.34751 | -1.1481 | 0 | 17.9043 | 0 | 4.7035 | 12.1391 | 1.0618 |  | 250.5958 | 0.099033 | 0.57508
Cyan |  |  |  | -0.073059 | -0.57143 | -0.57143 | -0.91569 | 0.34751 | -1.1481 | 0 | 17.9043 | 0 | 4.7035 | 12.1391 | 1.0618 |  | 250.5958 | 0.099033 | 0.57508
White | 780 | 512 | 512 | 0.81735 | 0 | 0 | 0.81735 | 0.81735 | 0.81735 | 1823.403 | 1823.403 | 1823.403 | 1640.4396 | 1551.1465 | 2350.6724 |  | 1326.7926 | 0.20531 | 0.43681
Neutral 8 |  |  |  | -0.073059 | -0.57143 | -0.57143 | -0.91569 | 0.34751 | -1.1481 | 0 | 17.9043 | 0 | 4.7035 | 12.1391 | 1.0618 |  | 250.5958 | 0.099033 | 0.57508
Neutral 6.5 |  |  |  | -0.073059 | -0.57143 | -0.57143 | -0.91569 | 0.34751 | -1.1481 | 0 | 17.9043 | 0 | 4.7035 | 12.1391 | 1.0618 |  | 250.5958 | 0.099033 | 0.57508
Neutral 5 |  |  |  | -0.073059 | -0.57143 | -0.57143 | -0.91569 | 0.34751 | -1.1481 | 0 | 17.9043 | 0 | 4.7035 | 12.1391 | 1.0618 |  | 250.5958 | 0.099033 | 0.57508
Neutral 3.5 |  |  |  | -0.073059 | -0.57143 | -0.57143 | -0.91569 | 0.34751 | -1.1481 | 0 | 17.9043 | 0 | 4.7035 | 12.1391 | 1.0618 |  | 250.5958 | 0.099033 | 0.57508
Black |  |  |  | -0.073059 | -0.57143 | -0.57143 | -0.91569 | 0.34751 | -1.1481 | 0 | 17.9043 | 0 | 4.7035 | 12.1391 | 1.0618 |  | 250.5958 | 0.099033 | 0.57508