## Sheet1
Converting ITP to cd/m^2
Starting Values
| 0.58 | I |  | 0.58 | I |  | 0.58 | L' |  | 201.6663 | L |  | 201.6663 | R |  | 191.6749 | X |  | 201.6663 | Y | cd/m^2
| 0 | T | = | 0 | Ct | = | 0.58 | M' | = | 201.6663 | M | = | 201.6663 | G | = | 201.6663 | Y | = | 0.3127 | x
| 0 | P |  | 0 | Cp |  | 0.58 | S' |  | 201.6663 | S |  | 201.6663 | B |  | 219.6262 | Z |  | 0.329 | y
Alternative |  | I |  | 0.58 | I |  | 0.58 | L' |  | 201.6663 | L |  | 191.6749 | X | [6 empty] | From BT.2100:
Calculation |  | T |  | 0 | Ct | = | 0.58 | M' | = | 201.6663 | M | = | 201.6663 | Y | cd/m^2
Without MMULT() |  | P |  | 0 | Cp |  | 0.58 | S' |  | 201.6663 | S |  | 219.6262 | Z | [7 empty] | I |  | 0.5 | 0.5 | 0 |  | L'
[22 empty] | Ct | = | 1.6138 | -3.3235 | 1.7097 | x | M'
[22 empty] | Cp |  | 4.3782 | -4.2456 | -0.13257 |  | S'
So:
[22 empty] | L' |  | 1 | 0.008609 | 0.11103 |  | I
[22 empty] | M' | = | 1 | -0.008609 | -0.11103 | x | Ct
[22 empty] | S' |  | 1 | 0.56003 | -0.32063 |  | Cp
From BT.2100:
[22 empty] | L |  | 0.41211 | 0.52393 | 0.063965 |  | R
[22 empty] | M | = | 0.16675 | 0.72046 | 0.11279 | x | G
[22 empty] | S |  | 0.02417 | 0.075439 | 0.90039 |  | B
So:
[22 empty] | R |  | 3.4366 | -2.5065 | 0.069845 |  | L
[22 empty] | G | = | -0.79133 | 1.9836 | -0.19227 | x | M
[22 empty] | B |  | -0.02595 | -0.098914 | 1.1249 |  | S
From BT.2124:
[22 empty] | R |  | 1.7167 | -0.35567 | -0.25337 |  | X
[22 empty] | G | = | -0.66668 | 1.6165 | 0.015769 | x | Y
[22 empty] | B |  | 0.01764 | -0.042771 | 0.9421 |  | Z
So:
[22 empty] | X |  | 0.63696 | 0.14462 | 0.16888 |  | R
[22 empty] | Y | = | 0.2627 | 0.678 | 0.059302 | x | G
[22 empty] | Z |  | 1.0068e-15 | 0.028073 | 1.061 |  | B
Combining Prior 2 Matricies:
[22 empty] | X |  | 2.0702 | -1.3263 | 0.20665 |  | L
[22 empty] | Y | = | 0.36474 | 0.68057 | -0.045305 | x | M
[22 empty] | Z |  | -0.049747 | -0.049261 | 1.1881 |  | S